## 2025
Naručitelj: STUDENTSKI CENTAR U VARAŽDINU
Predmet nabave: ZAMJENA VANJSKIH ROLOA NA STUDENTSKOM RESTORANU
Evidencijski broj nabave: E-JN-48-2025
Ponuditelj:
PONUDBENI TROŠKOVNIK (PRILOG III)
Tip sjenila: Rolo ZIP. Pogon: cjevasti elektromotor. Kaseta: alu kaseta 115x115mm, plastificirana u ral stolarije. Vodilice: iz ekstrudiranog aluminija s umetnutim plastičnim profilom i obostranim četkastim brtvljenjem, dimenzije 40x58mm, plastificirano u ral stolarije. Montaža: s vanjske strane u gornjoj horizontali stolarije se nalazi kutija od roloa koja se natakne na vodilice koje su čvrsto sidrene u vertikale štoka stolarije. Dimenzije: dimenzije roloa prate dimenzije pojedine površine stakala. Projektantski opis: vanjsko sjenilo Rolo ZIP sastoji se od navojne cijevi alu Ø50 mm ili pocinčane čelične cijevi Ø70 mm, utežnog profila 30x57mm plastificiran u ralu stolarije. Vodilice su iz ekstrudiranog aluminija s umetnutim plastičnim profilom i obostranim četkastim brtvljenjem što nam daje konstantnu i optimalnu napetost platna. Alu kaseta dim 115x115mm plastificirana u ralu stolarije. Vanjsko platno termo screen, boja: siva kao na trenutno postavljenim roloima (potrebno utvrditi prilikom obilaska lokacije). Pogon elektromotor. Upravljanje pomoću postojećeg centralnog daljinskog sustava koristeći instalaciju napajanja za trenutno postavljene roloe s kojih je potrebno izvući kabel.
red. br. | predmet nabave - specifikacija | jedinica mjere | predviđena količina | stopa PDV-a (%) | cijena bez PDV-a po jedinici mjere | ukupna cijena bez PDV-a | iznos PDV-a | ukupna cijena s PDV-om
1 | 2 | 3 | 4 | 5 | 6 | 7 | 8 | 9
1 | Rolo ZIP - motor širina: 198,50 cm visina: 348 cm m²: 6,91 ukupno m²: 6,91 | kom | 1 |  |  | 0 | 0 | 0
2 | Rolo ZIP - motor širina: 149,50 cm visina: 348 cm m²: 5,20 ukupno m²: 5,20 | kom | 1 |  |  | 0 | 0 | 0
3 | Rolo ZIP - motor širina: 103,50 cm visina: 348 cm m²: 3,60 ukupno m²: 3,60 | kom | 1 |  |  | 0 | 0 | 0
4 | Rolo ZIP - motor širina: 156,50 cm visina: 348 cm m²: 5,45 ukupno m²: 32,68 | kom | 6 |  |  | 0 | 0 | 0
5 | Rolo ZIP - motor širina: 128 cm visina: 348 cm m²: 4,45 ukupno m²: 4,45 | kom | 1 |  |  | 0 | 0 | 0
6 | Rolo ZIP - motor širina: 125,50 cm visina: 348 cm m²: 4,37 ukupno m²: 4,37 | kom | 1 |  |  | 0 | 0 | 0
7 | Rolo ZIP - motor širina: 96,50 cm visina: 348 cm m²: 3,36 ukupno m²: 3,36 | kom | 1 |  |  | 0 | 0 | 0
8 | Rolo ZIP - motor širina: 134,50 cm visina: 348 cm m²: 4,68 ukupno m²: 4,68 | kom | 1 |  |  | 0 | 0 | 0
9 | Rolo ZIP - motor širina: 118,50 cm visina: 348 cm m²: 4,12 ukupno m²: 4,12 | kom | 1 |  |  | 0 | 0 | 0
10 | Rolo ZIP - motor širina: 118 cm visina: 348 cm m²: 4,11 ukupno m²: 4,11 | kom | 1 |  |  | 0 | 0 | 0
11 | Rolo ZIP - motor širina: 188,50 cm visina: 348 cm m²: 6,56 ukupno m²: 6,56 | kom | 1 |  |  | 0 | 0 | 0
12 | Rolo ZIP - motor širina: 330,50 cm visina: 348 cm m²: 11,50 ukupno m²: 11,50 | kom | 1 |  |  | 0 | 0 | 0
13 | Rolo ZIP - motor širina: 139,50 cm visina: 348 cm m²: 4,85 ukupno m²: 4,85 | kom | 1 |  |  | 0 | 0 | 0
14 | Rolo ZIP - motor širina: 80 cm visina: 348 cm m²: 2,78 ukupno m²: 2,78 | kom | 1 |  |  | 0 | 0 | 0
15 | Rolo ZIP - motor širina: 136 cm visina: 348 cm m²: 4,73 ukupno m²: 4,73 | kom | 1 |  |  | 0 | 0 | 0
16 | Rolo ZIP - motor širina: 83 cm visina: 348 cm m²: 2,89 ukupno m²: 2,89 | kom | 1 |  |  | 0 | 0 | 0
17 | Rolo ZIP - motor širina: 305 cm visina: 348 cm m²: 10,61 ukupno m²: 10,61 | kom | 1 |  |  | 0 | 0 | 0
18 | Elektromotorni pogon | kom | 22 |  |  | 0 | 0 | 0
19 | ZIP vodilice | m | 153.12 |  |  | 0 | 0 | 0
Cijena ponude bez PDV-a: | [6 empty] | 0
Iznos PDV-a: | [6 empty] | 0
Cijena ponude s PDV-om: | [6 empty] | 0
____________________________________ |  |  |  | ____________________________________
| mjesto, datum |  |  | ime i prezime ovlaštene osobe ponuditelja
____________________________________
pečat i potpis ovlaštene osobe ponuditelja
Ako ponuditelj nije u sustavu PDV-a ili je predmet nabave oslobođen PDV-a, na mjesto predviđeno za upis cijene ponude s PDV-om upisuje se isti iznos kao što je upisan na mjestu predviđenom za upis cijene ponude bez PDV-a, a mjesto predviđeno za upis iznosa PDV-a ostavlja se prazno. Naručitelj ne odgovara za formule zadane u Troškovniku već upućuje ponuditelja da ih sam provjeri. Ponuditelj treba troškovnik popuniti, isprintati, potpisati i ovjeriti te ga dostaviti u sklopu ponude.